## Sheet1
DHB
銅電極・アルミ・プラ用 ロングネックボールエンドミル（深リブ用）
2-Flute Long Neck Ball End Mill for Nonferrous
●■の規格・サイズは、特定商社在庫となります。
詳しくはお問い合わせください。
●▲の規格は在庫が無くなり次第、販売終了となります。
●■：Semi-standard Products, please inquire for price and delivery.
●▲ : The sizes will no longer be on sale after the stock runs out.
▲ 生産終了品 Discontinued Products | [10 empty] | 単位 ［寸法 ： mm / 価格 ： 円］ Unit [Size : mm / Retail Price : JPY]
コードNo. Code No. |  | (R)ボール半径 Radius | (ℓ1)首下長 Under Neck Length | (ℓ)刃長 Length of Cut | (D)外径 Dia. | (d2)首下径 Neck Dia. | (γ)首角 Neck Taper Angle | (d)シャンク径 Shank Dia. | (L)全長 Overall Length | 標準価格 Retail Price
| 07-00432-00504 | R0.5 | 4 | 1.5 | 1 | 0.95 | 12° | 4 | 50 | 9500 | ■
| 07-00432-00506 |  | 6 | 1.5 | 1 | 0.95 | 12° | 4 | 50 | 9500 | ■
| 07-00432-00510 |  | 10 | 1.5 | 1 | 0.95 | 12° | 4 | 50 | 9500 | ■
| 07-00432-00706 | R0.75 | 6 | 2.25 | 1.5 | 1.45 | 12° | 4 | 50 | 9500 | ■
| 07-00432-00710 |  | 10 | 2.25 | 1.5 | 1.45 | 12° | 4 | 50 | 9500 | ■
| 07-00432-00716 |  | 16 | 2.25 | 1.5 | 1.45 | 12° | 4 | 50 | 9500 | ■
| 07-00432-01008 | R1 | 8 | 3 | 2 | 1.94 | 12° | 4 | 50 | 9500 | ■
| 07-00432-01014 |  | 14 | 3 | 2 | 1.94 | 12° | 4 | 50 | 9500 | ■
| 07-00432-01020 |  | 20 | 3 | 2 | 1.94 | 12° | 4 | 50 | 9500 | ■
| 07-00432-01515 | R1.5 | 15 | 4.5 | 3 | 2.85 | 12° | 6 | 60 | 10800 | ■
| 07-00432-01525 |  | 25 | 4.5 | 3 | 2.85 | 12° | 6 | 60 | 10800 | ■
| 07-00432-01535 |  | 35 | 4.5 | 3 | 2.85 | 12° | 6 | 80 | 10800 | ■
| 07-00432-02020 | R2 | 20 | 6 | 4 | 3.8 | 12° | 6 | 60 | 13200 | ■
| 07-00432-02030 |  | 30 | 6 | 4 | 3.8 | 12° | 6 | 70 | 13200 | ■
| 07-00432-02040 |  | 40 | 6 | 4 | 3.8 | 12° | 6 | 90 | 13200 | ■
| 07-00432-02520 | R2.5 | 20 | 7.5 | 5 | 4.8 | 12° | 6 | 60 | 15600 | ■
| 07-00432-02530 |  | 30 | 7.5 | 5 | 4.8 | 12° | 6 | 70 | 15600 | ■
| 07-00432-02540 |  | 40 | 7.5 | 5 | 4.8 | 12° | 6 | 90 | 15600 | ■
| 07-00432-03020 | R3 | 20 | 9 | 6 | 5.8 | － | 6 | 60 | 18000 | ■
| 07-00432-03030 |  | 30 | 9 | 6 | 5.8 | 12° | 8 | 90 | 25000 | ■
| 07-00432-03050 |  | 50 | 9 | 6 | 5.8 | 12° | 8 | 110 | 25000 | ■
▲ | 07-00432-04020 | R4 | 20 | 12 | 8 | 7.8 | － | 8 | 70 | 22700 | ■
▲ | 07-00432-04040 |  | 40 | 12 | 8 | 7.8 | 12° | 10 | 100 | 25300 | ■
▲ | 07-00432-04060 |  | 60 | 12 | 8 | 7.8 | 12° | 10 | 120 | 25300 | ■
▲ | 07-00432-05030 | R5 | 30 | 15 | 10 | 9.8 | － | 10 | 90 | 25300 | ■
▲ | 07-00432-05050 |  | 50 | 15 | 10 | 9.8 | 12° | 12 | 120 | 37900 | ■
▲ | 07-00432-05070 |  | 70 | 15 | 10 | 9.8 | 12° | 12 | 140 | 37900 | ■
▲ | 07-00432-06040 | R6 | 40 | 18 | 12 | 11.8 | － | 12 | 110 | 41700 | ■
▲ | 07-00432-06060 |  | 60 | 18 | 12 | 11.8 | 12° | 16 | 130 | 80700 | ■
▲ | 07-00432-06080 |  | 80 | 18 | 12 | 11.8 | 12° | 16 | 160 | 86800 | ■
オーダー方法 |  | DHB ボール半径（R）×首下長（ℓ1）を指示してください。 |  |  |  | ※(γ)は参考値です。
|  | When you order, indicate DHB (R)×(ℓ1). |  |  |  | ※(γ) is reference value.