## Sheet1
DHR237
銅電極加工用ロングネックスクエアエンドミル
Long Neck Square End Mill for Copper Electrode
●銅電極の加工に特化したロングネックスクエアエンドミル。
●切削性の高さと仕上げ面品位を両立させるねじれ角【37.5°】を採用し、加工面への横スジ発生を抑制します。
●最適化された刃形状とDLCコーティングにより、長時間の高品位かつ安定した加工が可能です。
●銅タングステン電極の加工にも有効です。
●Long neck square end mill specialized for machining copper electrode.
●Helix angle 37.5 degrees to achieve both sharpness and finished surface quality that prevents scratches on cutting surface.
●High quality and stable milling performance with long tool life by optimized design and DLC COATING.
●Machining copper tungsten electrodes is also effective.
◆ New サイズ | [13 empty] | 単位 ［寸法 ： mm / 価格 ： 円］ Unit [Size : mm / Retail Price : JPY]
NEW | コードNo. Code No. | （D）外径 Dia. | （ℓ1）首下長 Under Neck Length | （ℓ）刃長 Length of Cut | （d2）首下径 Neck Dia. | （γ）首角 Neck Taper Angle | （d）シャンク径 Shank Dia. | （L）全長 Overall Length | 標準価格 Retail Price | ワーク勾配角に対する実有効長 Actual effective length depending on inclined angle of workpiece.
[10 empty] | 30́ | 1° | 1°30́ | 2° | 3°
| 07-00100-01003 | 0.1 | 0.3 | 0.2 | 0.085 | 12° | 4 | 45 | 12700 | 0.34 | 0.36 | 0.38 | 0.4 | 0.44
| 07-00100-01005 |  | 0.5 | 0.2 | 0.085 | 12° | 4 | 45 | 13300 | 0.55 | 0.58 | 0.61 | 0.64 | 0.71
★ | 07-00100-01007 |  | 0.75 | 0.2 | 0.085 | 12° | 4 | 45 | 14000 | 0.81 | 0.85 | 0.89 | 0.93 | 1.04
★ | 07-00100-01010 |  | 1 | 0.2 | 0.085 | 12° | 4 | 45 | 14800 | 1.07 | 1.12 | 1.18 | 1.23 | 1.37
| 07-00100-02005 | 0.2 | 0.5 | 0.4 | 0.18 | 12° | 4 | 45 | 9500 | 0.57 | 0.59 | 0.62 | 0.65 | 0.72
| 07-00100-02010 |  | 1 | 0.4 | 0.18 | 12° | 4 | 45 | 10000 | 1.09 | 1.14 | 1.19 | 1.25 | 1.38
| 07-00100-02015 |  | 1.5 | 0.4 | 0.18 | 12° | 4 | 45 | 10500 | 1.61 | 1.68 | 1.76 | 1.85 | 2.05
★ | 07-00100-02020 |  | 2 | 0.4 | 0.18 | 12° | 4 | 45 | 11000 | 2.13 | 2.23 | 2.33 | 2.44 | 2.71
| 07-00100-03010 | 0.3 | 1 | 0.6 | 0.28 | 12° | 4 | 45 | 10000 | 1.09 | 1.14 | 1.19 | 1.25 | 1.38
| 07-00100-03015 |  | 1.5 | 0.6 | 0.28 | 12° | 4 | 45 | 10500 | 1.61 | 1.68 | 1.76 | 1.85 | 2.05
| 07-00100-03020 |  | 2 | 0.6 | 0.28 | 12° | 4 | 45 | 11000 | 2.13 | 2.23 | 2.33 | 2.44 | 2.71
★ | 07-00100-03030 |  | 3 | 0.6 | 0.28 | 12° | 4 | 45 | 11600 | 3.17 | 3.31 | 3.47 | 3.64 | 4.04
| 07-00100-04010 | 0.4 | 1 | 0.8 | 0.37 | 12° | 4 | 45 | 8700 | 1.11 | 1.16 | 1.22 | 1.28 | 1.42
| 07-00100-04020 |  | 2 | 0.8 | 0.37 | 12° | 4 | 45 | 8900 | 2.15 | 2.25 | 2.36 | 2.47 | 2.74
| 07-00100-04030 |  | 3 | 0.8 | 0.37 | 12° | 4 | 45 | 9100 | 3.2 | 3.34 | 3.5 | 3.67 | 4.07
| 07-00100-04040 |  | 4 | 0.8 | 0.37 | 12° | 4 | 45 | 9300 | 4.24 | 4.43 | 4.64 | 4.87 | 5.4
| 07-00100-05015 | 0.5 | 1.5 | 1 | 0.46 | 12° | 4 | 45 | 8500 | 1.66 | 1.73 | 1.81 | 1.9 | 2.11
| 07-00100-05020 |  | 2 | 1 | 0.46 | 12° | 4 | 45 | 8700 | 2.18 | 2.28 | 2.38 | 2.5 | 2.77
| 07-00100-05030 |  | 3 | 1 | 0.46 | 12° | 4 | 45 | 8900 | 3.22 | 3.37 | 3.52 | 3.7 | 4.1
| 07-00100-05040 |  | 4 | 1 | 0.46 | 12° | 4 | 45 | 9100 | 4.26 | 4.46 | 4.66 | 4.89 | 5.43
| 07-00100-05060 |  | 6 | 1 | 0.46 | 12° | 4 | 45 | 9400 | 6.35 | 6.63 | 6.95 | 7.29 | 8.08
| 07-00100-06020 | 0.6 | 2 | 1.2 | 0.56 | 12° | 4 | 45 | 9400 | 2.18 | 2.28 | 2.38 | 2.5 | 2.77
| 07-00100-06030 |  | 3 | 1.2 | 0.56 | 12° | 4 | 45 | 9600 | 3.22 | 3.37 | 3.52 | 3.7 | 4.1
| 07-00100-06040 |  | 4 | 1.2 | 0.56 | 12° | 4 | 45 | 9800 | 4.26 | 4.46 | 4.66 | 4.89 | 5.43
| 07-00100-06060 |  | 6 | 1.2 | 0.56 | 12° | 4 | 45 | 10100 | 6.35 | 6.63 | 6.95 | 7.29 | 8.08
| 07-00100-08030 | 0.8 | 3 | 1.6 | 0.76 | 12° | 4 | 45 | 9600 | 3.22 | 3.37 | 3.52 | 3.7 | 4.1
| 07-00100-08040 |  | 4 | 1.6 | 0.76 | 12° | 4 | 45 | 9800 | 4.26 | 4.46 | 4.66 | 4.89 | 5.43
| 07-00100-08060 |  | 6 | 1.6 | 0.76 | 12° | 4 | 45 | 10100 | 6.35 | 6.63 | 6.95 | 7.29 | 8.08
| 07-00100-08080 |  | 8 | 1.6 | 0.76 | 12° | 4 | 50 | 10300 | 8.44 | 8.81 | 9.23 | 9.68 | 10.74
| 07-00100-10030 | 1 | 3 | 2 | 0.95 | 12° | 4 | 45 | 9100 | 3.25 | 3.39 | 3.55 | 3.73 | 4.13
| 07-00100-10040 |  | 4 | 2 | 0.95 | 12° | 4 | 45 | 9200 | 4.29 | 4.48 | 4.69 | 4.92 | 5.46
| 07-00100-10050 |  | 5 | 2 | 0.95 | 12° | 4 | 45 | 9400 | 5.33 | 5.57 | 5.83 | 6.12 | 6.79
| 07-00100-10060 |  | 6 | 2 | 0.95 | 12° | 4 | 45 | 9600 | 6.37 | 6.66 | 6.97 | 7.32 | 8.11
| 07-00100-10080 |  | 8 | 2 | 0.95 | 12° | 4 | 50 | 9800 | 8.46 | 8.84 | 9.25 | 9.71 | 10.77
| 07-00100-10100 |  | 10 | 2 | 0.95 | 12° | 4 | 50 | 10000 | 10.55 | 11.02 | 11.53 | 12.1 | 13.42
| 07-00100-10120 |  | 12 | 2 | 0.95 | 12° | 4 | 50 | 10000 | 12.63 | 13.2 | 13.82 | 14.49 | 16.08
★ | 07-00100-15040 | 1.5 | 4 | 3 | 1.45 | 12° | 4 | 45 | 9400 | 4.29 | 4.48 | 4.69 | 4.92 | 5.46
| 07-00100-15060 |  | 6 | 3 | 1.45 | 12° | 4 | 50 | 9400 | 6.37 | 6.66 | 6.97 | 7.32 | 8.11
| 07-00100-15080 |  | 8 | 3 | 1.45 | 12° | 4 | 50 | 9600 | 8.46 | 8.84 | 9.25 | 9.71 | 10.77
★ | 07-00100-15100 |  | 10 | 3 | 1.45 | 12° | 4 | 50 | 9900 | 10.55 | 11.02 | 11.53 | 12.1 | 13.42
| 07-00100-15120 |  | 12 | 3 | 1.45 | 12° | 4 | 50 | 9900 | 12.63 | 13.2 | 13.82 | 14.49 | 16.08
| 07-00100-15160 |  | 16 | 3 | 1.45 | 12° | 4 | 60 | 10200 | 16.8 | 17.55 | 18.38 | 19.28 | 21.39
| 07-00100-20060 | 2 | 6 | 4 | 1.94 | 12° | 4 | 50 | 9200 | 6.4 | 6.69 | 7 | 7.34 | 8.15
| 07-00100-20080 |  | 8 | 4 | 1.94 | 12° | 4 | 50 | 9200 | 8.48 | 8.86 | 9.28 | 9.74 | 10.8
| 07-00100-20100 |  | 10 | 4 | 1.94 | 12° | 4 | 50 | 9300 | 10.57 | 11.04 | 11.56 | 12.13 | 13.45
| 07-00100-20120 |  | 12 | 4 | 1.94 | 12° | 4 | 50 | 9300 | 12.66 | 13.22 | 13.84 | 14.52 | 16.11
| 07-00100-20140 |  | 14 | 4 | 1.94 | 12° | 4 | 50 | 9300 | 14.74 | 15.4 | 16.12 | 16.92 | 18.76
| 07-00100-20160 |  | 16 | 4 | 1.94 | 12° | 4 | 60 | 9500 | 16.83 | 17.58 | 18.4 | 19.31 | Free
| 07-00100-20200 |  | 20 | 4 | 1.94 | 12° | 4 | 60 | 9500 | 21 | 21.94 | 22.97 | 24.1 | Free
★ | 07-00100-25060 | 2.5 | 6 | 5 | 2.4 | 12° | 4 | 45 | 9400 | 6.5 | 6.79 | 7.11 | 7.46 | 8.27
★ | 07-00100-25080 |  | 8 | 5 | 2.4 | 12° | 4 | 50 | 9400 | 8.58 | 8.97 | 9.39 | 9.85 | 10.93
★ | 07-00100-25100 |  | 10 | 5 | 2.4 | 12° | 4 | 50 | 9600 | 10.67 | 11.15 | 11.67 | 12.24 | 13.58
★ | 07-00100-25120 |  | 12 | 5 | 2.4 | 12° | 4 | 50 | 10000 | 12.75 | 13.32 | 13.95 | 14.64 | Free
★ | 07-00100-25140 |  | 14 | 5 | 2.4 | 12° | 4 | 50 | 10000 | 14.84 | 15.5 | 16.23 | 17.03 | Free
★ | 07-00100-25160 |  | 16 | 5 | 2.4 | 12° | 4 | 50 | 10200 | 16.93 | 17.68 | 18.51 | 19.42 | Free
★ | 07-00100-25200 |  | 20 | 5 | 2.4 | 12° | 4 | 60 | 10800 | 21.1 | 22.04 | 23.07 | Free | Free
★ | 07-00100-30080 | 3 | 8 | 6 | 2.85 | 12° | 6 | 50 | 9500 | 8.71 | 9.1 | 9.52 | 9.99 | 11.08
| 07-00100-30100 |  | 10 | 6 | 2.85 | 12° | 6 | 50 | 9700 | 10.79 | 11.27 | 11.8 | 12.38 | 13.74
| 07-00100-30150 |  | 15 | 6 | 2.85 | 12° | 6 | 60 | 10100 | 16.01 | 16.72 | 17.5 | 18.37 | 20.37
| 07-00100-30200 |  | 20 | 6 | 2.85 | 12° | 6 | 60 | 10500 | 21.22 | 22.17 | 23.21 | 24.35 | 27.01
| 07-00100-30250 |  | 25 | 6 | 2.85 | 12° | 6 | 70 | 11500 | 26.43 | 27.62 | 28.91 | 30.33 | Free
★ | 07-00100-40100 | 4 | 10 | 8 | 3.8 | 12° | 6 | 50 | 8800 | 10.91 | 11.4 | 11.94 | 12.52 | 13.89
| 07-00100-40150 |  | 15 | 8 | 3.8 | 12° | 6 | 60 | 9000 | 16.13 | 16.85 | 17.64 | 18.51 | 20.53
| 07-00100-40200 |  | 20 | 8 | 3.8 | 12° | 6 | 60 | 9600 | 21.34 | 22.3 | 23.34 | 24.49 | Free
| 07-00100-40250 |  | 25 | 8 | 3.8 | 12° | 6 | 70 | 10700 | 26.56 | 27.74 | 29.04 | Free | Free
| 07-00100-40300 |  | 30 | 8 | 3.8 | 12° | 6 | 70 | 11100 | 31.77 | 33.19 | 34.75 | Free | Free
★ | 07-00100-50150 | 5 | 15 | 10 | 4.8 | 12° | 6 | 50 | 9000 | 16.13 | 16.85 | 17.64 | Free | Free
★ | 07-00100-50200 |  | 20 | 10 | 4.8 | 12° | 6 | 60 | 9600 | 21.34 | 22.3 | Free | Free | Free
★ | 07-00100-50250 |  | 25 | 10 | 4.8 | 12° | 6 | 60 | 10700 | 26.56 | 27.74 | Free | Free | Free
★ | 07-00100-50300 |  | 30 | 10 | 4.8 | 12° | 6 | 70 | 11100 | 31.77 | Free | Free | Free | Free
★ | 07-00100-60150 | 6 | 15 | 12 | 5.8 | - | 6 | 50 | 9600 | Free | Free | Free | Free | Free
| 07-00100-60200 |  | 20 | 12 | 5.8 | − | 6 | 60 | 11000 | Free | Free | Free | Free | Free
| 07-00100-60300 |  | 30 | 12 | 5.8 | − | 6 | 70 | 12000 | Free | Free | Free | Free | Free
| 07-00100-60500 |  | 50 | 12 | 5.8 | − | 6 | 90 | 18000 | Free | Free | Free | Free | Free
| オーダー方法 | DHR237 外径(D)×首下長(ℓ1)を指示してください。 |  |  |  | ※(γ)は参考値です。
|  | When you order, indicate DHR237 (D)×(ℓ1). |  |  |  | ※(γ) is reference value.