## Sheet1
MHR430R
無限コーティング 4枚刃ロングネックラジアスエンドミル
MUGEN COATING 4-Flute Long Neck Radius End Mill
●サイズバリエーションがさらに拡がった4枚刃。全146サイズ。
●ショート刃長の専用設計！ワーク接触をさらに低減しびびりを抑制。
●コーナR精度は±5μmの高精度。（外径Φ2.5以下）
●チューンナップされた無限コーティングにより、高硬度鋼・調質鋼の加工に抜群の威力を発揮し、銅電極の加工にも最適。
●Enhanced selectivity for machining process in all 146 sizes.
●Employing short flute length. Less contact to work material reduces chattering.
●Corner R accuracy : ±5μm (2.5D and below)
●Upgraded MUGEN COATING brings outstanding performance for milling of Prehardened Steels and Copper Electrode as well.
単位 ［寸法 ： mm / 価格 ： 円］ Unit [Size : mm / Retail Price : JPY]
コードNo. Code No. | (D)外径 Dia. | (R)コーナ半径 Corner Radius | (ℓ1)首下長 Under Neck Length | (ℓ)刃長 Length of Cut | (d2)首下径 Neck Dia. | (γ)首角 Neck Taper Angle | (d)シャンク径 Shank Dia. | (L)全長 Overall Length | 標準価格 Retail Price | ワーク勾配角に対する実有効長 Actual effective length depending on inclined angle of workpiece.
[10 empty] | 30́ | 1° | 1°30́ | 2° | 3°
08-00230-10021 | 1 | R0.05 | 3 | 0.8 | 0.95 | 12° | 4 | 50 | 7200 | 3.25 | 3.39 | 3.55 | 3.73 | 4.13
08-00230-10022 |  |  | 4 |  |  |  |  | 50 | 7200 | 4.29 | 4.48 | 4.69 | 4.92 | 5.46
08-00230-10023 |  |  | 5 |  |  |  |  | 50 | 7200 | 5.34 | 5.57 | 5.83 | 6.12 | 6.8
08-00230-10024 |  |  | 6 |  |  |  |  | 50 | 7200 | 6.38 | 6.66 | 6.98 | 7.32 | 8.13
08-00230-10025 |  |  | 8 |  |  |  |  | 50 | 7200 | 8.46 | 8.84 | 9.26 | 9.72 | 10.79
08-00230-10026 |  |  | 10 |  |  |  |  | 50 | 7200 | 10.55 | 11.02 | 11.54 | 12.11 | 13.45
08-00230-10027 |  |  | 12 |  |  |  |  | 50 | 7200 | 12.64 | 13.2 | 13.82 | 14.51 | 16.11
08-00230-10031 |  | R0.1 | 3 |  |  |  |  | 50 | 7200 | 3.25 | 3.39 | 3.54 | 3.72 | 4.12
08-00230-10032 |  |  | 4 |  |  |  |  | 50 | 7200 | 4.29 | 4.48 | 4.69 | 4.91 | 5.45
08-00230-10033 |  |  | 5 |  |  |  |  | 50 | 7200 | 5.33 | 5.57 | 5.83 | 6.11 | 6.78
08-00230-10034 |  |  | 6 |  |  |  |  | 50 | 7200 | 6.38 | 6.66 | 6.97 | 7.31 | 8.11
08-00230-10035 |  |  | 8 |  |  |  |  | 50 | 7200 | 8.46 | 8.84 | 9.25 | 9.71 | 10.77
08-00230-10036 |  |  | 10 |  |  |  |  | 50 | 7200 | 10.55 | 11.02 | 11.53 | 12.1 | 13.43
08-00230-10037 |  |  | 12 |  |  |  |  | 50 | 7200 | 12.63 | 13.2 | 13.82 | 14.5 | 16.1
08-00230-10041 |  | R0.2 | 3 |  |  |  |  | 50 | 7200 | 3.24 | 3.38 | 3.53 | 3.7 | 4.08
08-00230-10042 |  |  | 4 |  |  |  |  | 50 | 7200 | 4.29 | 4.47 | 4.67 | 4.89 | 5.42
08-00230-10043 |  |  | 5 |  |  |  |  | 50 | 7200 | 5.33 | 5.56 | 5.81 | 6.09 | 6.75
08-00230-10044 |  |  | 6 |  |  |  |  | 50 | 7200 | 6.37 | 6.65 | 6.95 | 7.29 | 8.08
08-00230-10045 |  |  | 8 |  |  |  |  | 50 | 7200 | 8.46 | 8.83 | 9.24 | 9.69 | 10.74
08-00230-10046 |  |  | 10 |  |  |  |  | 50 | 7200 | 10.54 | 11.01 | 11.52 | 12.08 | 13.4
08-00230-10047 |  |  | 12 |  |  |  |  | 50 | 7200 | 12.63 | 13.19 | 13.8 | 14.48 | 16.06
08-00230-10051 |  | R0.3 | 3 |  |  |  |  | 50 | 7200 | 3.24 | 3.37 | 3.52 | 3.68 | 4.05
08-00230-10052 |  |  | 4 |  |  |  |  | 50 | 7200 | 4.28 | 4.46 | 4.66 | 4.87 | 5.38
08-00230-10053 |  |  | 5 |  |  |  |  | 50 | 7200 | 5.32 | 5.55 | 5.8 | 6.07 | 6.71
08-00230-10054 |  |  | 6 |  |  |  |  | 50 | 7200 | 6.37 | 6.64 | 6.94 | 7.27 | 8.04
08-00230-10055 |  |  | 8 |  |  |  |  | 50 | 7200 | 8.45 | 8.82 | 9.22 | 9.67 | 10.71
08-00230-10056 |  |  | 10 |  |  |  |  | 50 | 7200 | 10.54 | 11 | 11.51 | 12.06 | 13.37
08-00230-10057 |  |  | 12 |  |  |  |  | 50 | 7200 | 12.62 | 13.18 | 13.79 | 14.46 | 16.03
08-00230-12031 | 1.2 | R0.1 | 5 | 1 | 1.14 | 12° | 4 | 50 | 7600 | 5.33 | 5.57 | 5.83 | 6.11 | 6.78
08-00230-12032 |  |  | 10 |  |  |  |  | 50 | 7600 | 10.55 | 11.02 | 11.53 | 12.1 | 13.43
08-00230-12033 |  |  | 15 |  |  |  |  | 60 | 11400 | 15.76 | 16.47 | 17.24 | 18.09 | 20.09
08-00230-12041 |  | R0.2 | 5 |  |  |  |  | 50 | 7600 | 5.33 | 5.56 | 5.81 | 6.09 | 6.75
08-00230-12042 |  |  | 10 |  |  |  |  | 50 | 7600 | 10.54 | 11.01 | 11.52 | 12.08 | 13.4
08-00230-12043 |  |  | 15 |  |  |  |  | 60 | 11400 | 15.76 | 16.46 | 17.23 | 18.07 | 20.06
08-00230-12051 |  | R0.3 | 5 |  |  |  |  | 50 | 7600 | 5.32 | 5.55 | 5.8 | 6.07 | 6.71
08-00230-12052 |  |  | 10 |  |  |  |  | 50 | 7600 | 10.54 | 11 | 11.51 | 12.06 | 13.37
08-00230-12053 |  |  | 15 |  |  |  |  | 60 | 11400 | 15.75 | 16.45 | 17.21 | 18.05 | 20.02
08-00230-15031 | 1.5 | R0.1 | 6 | 1.2 | 1.45 | 12° | 4 | 50 | 7600 | 6.38 | 6.66 | 6.97 | 7.31 | 8.11
08-00230-15032 |  |  | 12 |  |  |  |  | 50 | 7600 | 12.63 | 13.2 | 13.82 | 14.5 | 16.1
08-00230-15033 |  |  | 18 |  |  |  |  | 60 | 7600 | 18.89 | 19.74 | 20.66 | 21.69 | 24.08
08-00230-15041 |  | R0.2 | 6 |  |  |  |  | 50 | 7600 | 6.37 | 6.65 | 6.95 | 7.29 | 8.08
08-00230-15042 |  |  | 12 |  |  |  |  | 50 | 7600 | 12.63 | 13.19 | 13.8 | 14.48 | 16.06
08-00230-15043 |  |  | 18 |  |  |  |  | 60 | 7600 | 18.89 | 19.73 | 20.65 | 21.67 | 24.05
08-00230-15051 |  | R0.3 | 6 |  |  |  |  | 50 | 7600 | 6.37 | 6.64 | 6.94 | 7.27 | 8.04
08-00230-15052 |  |  | 12 |  |  |  |  | 50 | 7600 | 12.62 | 13.18 | 13.79 | 14.46 | 16.03
08-00230-15053 |  |  | 18 |  |  |  |  | 60 | 7600 | 18.88 | 19.72 | 20.64 | 21.65 | 24.01
08-00230-15061 |  | R0.5 | 6 |  |  |  |  | 50 | 7600 | 6.36 | 6.62 | 6.91 | 7.23 | 7.98
08-00230-15062 |  |  | 12 |  |  |  |  | 50 | 7600 | 12.62 | 13.16 | 13.76 | 14.42 | 15.96
08-00230-15063 |  |  | 18 |  |  |  |  | 60 | 7600 | 18.87 | 19.7 | 20.61 | 21.61 | 23.95
08-00230-20031 | 2 | R0.1 | 8 | 1.6 | 1.91 | 12° | 4 | 50 | 7600 | 8.49 | 8.86 | 9.28 | 9.73 | 10.8
08-00230-20032 |  |  | 12 |  |  |  |  | 50 | 7600 | 12.66 | 13.22 | 13.84 | 14.53 | 16.13
08-00230-20033 |  |  | 16 |  |  |  |  | 60 | 7600 | 16.83 | 17.58 | 18.41 | 19.32 | Free
08-00230-20034 |  |  | 20 |  |  |  |  | 60 | 7600 | 21 | 21.94 | 22.97 | 24.11 | Free
08-00230-20035 |  |  | 24 |  |  |  |  | 70 | 7600 | 25.17 | 26.3 | 27.54 | 28.9 | Free
08-00230-20041 |  | R0.2 | 8 |  |  |  |  | 50 | 7600 | 8.48 | 8.85 | 9.26 | 9.71 | 10.77
08-00230-20042 |  |  | 12 |  |  |  |  | 50 | 7600 | 12.65 | 13.21 | 13.83 | 14.51 | 16.09
08-00230-20043 |  |  | 16 |  |  |  |  | 60 | 7600 | 16.83 | 17.57 | 18.39 | 19.3 | Free
08-00230-20044 |  |  | 20 |  |  |  |  | 60 | 7600 | 21 | 21.93 | 22.96 | 24.09 | Free
08-00230-20045 |  |  | 24 |  |  |  |  | 70 | 7600 | 25.17 | 26.29 | 27.52 | 28.88 | Free
08-00230-20051 |  | R0.3 | 8 |  |  |  |  | 50 | 7600 | 8.48 | 8.85 | 9.25 | 9.7 | 10.74
08-00230-20052 |  |  | 12 |  |  |  |  | 50 | 7600 | 12.65 | 13.2 | 13.81 | 14.49 | 16.06
08-00230-20053 |  |  | 16 |  |  |  |  | 60 | 7600 | 16.82 | 17.56 | 18.38 | 19.28 | Free
08-00230-20054 |  |  | 20 |  |  |  |  | 60 | 7600 | 20.99 | 21.92 | 22.95 | 24.07 | Free
08-00230-20055 |  |  | 24 |  |  |  |  | 70 | 7600 | 25.16 | 26.28 | 27.51 | 28.86 | Free
08-00230-20061 |  | R0.5 | 8 |  |  |  |  | 50 | 7600 | 8.47 | 8.83 | 9.22 | 9.66 | 10.67
08-00230-20062 |  |  | 12 |  |  |  |  | 50 | 7600 | 12.64 | 13.19 | 13.79 | 14.45 | 15.98
08-00230-20063 |  |  | 16 |  |  |  |  | 60 | 7600 | 16.81 | 17.55 | 18.35 | 19.24 | Free
08-00230-20064 |  |  | 20 |  |  |  |  | 60 | 7600 | 20.98 | 21.91 | 22.92 | 24.03 | Free
08-00230-20065 |  |  | 24 |  |  |  |  | 70 | 7600 | 25.16 | 26.26 | 27.48 | 28.82 | Free
08-00230-25031 | 2.5 | R0.1 | 10 | 2 | 2.39 | 12° | 4 | 50 | 8000 | 10.67 | 11.15 | 11.67 | 12.24 | 13.59
08-00230-25032 |  |  | 20 |  |  |  |  | 60 | 8000 | 21.1 | 22.04 | 23.08 | Free | Free
08-00230-25033 |  |  | 30 |  |  |  |  | 70 | 8400 | 31.53 | 32.94 | Free | Free | Free
08-00230-25041 |  | R0.2 | 10 |  |  |  |  | 50 | 8000 | 10.67 | 11.14 | 11.65 | 12.22 | 13.56
08-00230-25042 |  |  | 20 |  |  |  |  | 60 | 8000 | 21.1 | 22.04 | 23.07 | Free | Free
08-00230-25043 |  |  | 30 |  |  |  |  | 70 | 8400 | 31.52 | 32.93 | Free | Free | Free
08-00230-25051 |  | R0.3 | 10 |  |  |  |  | 50 | 8000 | 10.66 | 11.13 | 11.64 | 12.2 | 13.53
08-00230-25052 |  |  | 20 |  |  |  |  | 60 | 8000 | 21.09 | 22.03 | 23.05 | Free | Free
08-00230-25053 |  |  | 30 |  |  |  |  | 70 | 8400 | 31.52 | 32.92 | Free | Free | Free
08-00230-25061 |  | R0.5 | 10 |  |  |  |  | 50 | 8000 | 10.65 | 11.11 | 11.61 | 12.16 | 13.46
08-00230-25062 |  |  | 20 |  |  |  |  | 60 | 8000 | 21.08 | 22.01 | 23.02 | Free | Free
08-00230-25063 |  |  | 30 |  |  |  |  | 70 | 8400 | 31.51 | 32.91 | Free | Free | Free
08-00230-30031 | 3 | R0.1 | 12 | 2.5 | 2.85 | 12° | 6 | 50 | 10400 | 12.88 | 13.45 | 14.09 | 14.78 | 16.41
08-00230-30032 |  |  | 18 |  |  |  |  | 60 | 10400 | 19.14 | 19.99 | 20.93 | 21.97 | 24.4
08-00230-30033 |  |  | 24 |  |  |  |  | 70 | 11000 | 25.39 | 26.53 | 27.78 | 29.16 | Free
08-00230-30034 |  |  | 30 |  |  |  |  | 70 | 11000 | 31.65 | 33.07 | 34.63 | 36.35 | Free
08-00230-30035 |  |  | 36 |  |  |  |  | 80 | 11400 | 37.91 | 39.61 | 41.48 | 43.54 | Free
08-00230-30041 |  | R0.2 | 12 |  |  |  |  | 50 | 10400 | 12.87 | 13.45 | 14.07 | 14.76 | 16.38
08-00230-30042 |  |  | 18 |  |  |  |  | 60 | 10400 | 19.13 | 19.98 | 20.92 | 21.95 | 24.36
08-00230-30043 |  |  | 24 |  |  |  |  | 70 | 11000 | 25.39 | 26.52 | 27.77 | 29.14 | Free
08-00230-30044 |  |  | 30 |  |  |  |  | 70 | 11400 | 31.65 | 33.06 | 34.62 | 36.33 | Free
08-00230-30045 |  |  | 36 |  |  |  |  | 80 | 11400 | 37.9 | 39.6 | 41.46 | 43.52 | Free
08-00230-30051 |  | R0.3 | 12 |  |  |  |  | 50 | 10400 | 12.87 | 13.44 | 14.06 | 14.74 | 16.34
08-00230-30052 |  |  | 20 |  |  |  |  | 60 | 10400 | 21.21 | 22.15 | 23.19 | 24.33 | 26.99
08-00230-30053 |  |  | 24 |  |  |  |  | 70 | 11000 | 25.39 | 26.51 | 27.75 | 29.12 | Free
08-00230-30054 |  |  | 30 |  |  |  |  | 70 | 11400 | 31.64 | 33.05 | 34.6 | 36.31 | Free
08-00230-30055 |  |  | 36 |  |  |  |  | 80 | 11400 | 37.9 | 39.59 | 41.45 | 43.5 | Free
08-00230-30061 |  | R0.5 | 12 |  |  |  |  | 50 | 10400 | 12.86 | 13.42 | 14.03 | 14.7 | 16.28
08-00230-30062 |  |  | 20 |  |  |  |  | 60 | 10400 | 21.21 | 22.14 | 23.16 | 24.29 | 26.93
08-00230-30063 |  |  | 24 |  |  |  |  | 70 | 11000 | 25.38 | 26.5 | 27.72 | 29.08 | Free
08-00230-30064 |  |  | 30 |  |  |  |  | 70 | 11400 | 31.63 | 33.03 | 34.57 | 36.27 | Free
08-00230-30065 |  |  | 36 |  |  |  |  | 80 | 11400 | 37.89 | 39.57 | 41.42 | 43.46 | Free
08-00230-30071 |  | R1 | 12 |  |  |  |  | 50 | 10400 | 12.84 | 13.37 | 13.96 | 14.6 | 16.11
08-00230-30072 |  |  | 20 |  |  |  |  | 60 | 10400 | 21.18 | 22.09 | 23.09 | 24.19 | 26.76
08-00230-30073 |  |  | 24 |  |  |  |  | 70 | 11000 | 25.36 | 26.45 | 27.65 | 28.98 | Free
08-00230-30074 |  |  | 30 |  |  |  |  | 70 | 11400 | 31.61 | 32.99 | 34.5 | 36.17 | Free
08-00230-30075 |  |  | 36 |  |  |  |  | 80 | 11400 | 37.87 | 39.53 | 41.35 | 43.36 | Free
08-00230-40031 | 4 | R0.1 | 16 | 3.2 | 3.8 | 12° | 6 | 60 | 10400 | 17.17 | 17.94 | 18.79 | 19.72 | Free
08-00230-40032 |  |  | 24 |  |  |  |  | 70 | 10400 | 25.52 | 26.66 | 27.92 | 29.3 | Free
08-00230-40033 |  |  | 32 |  |  |  |  | 70 | 10400 | 33.86 | 35.38 | 37.05 | Free | Free
08-00230-40034 |  |  | 48 |  |  |  |  | 100 | 16600 | 50.55 | 52.82 | Free | Free | Free
08-00230-40041 |  | R0.2 | 16 |  |  |  |  | 60 | 10400 | 17.17 | 17.93 | 18.77 | 19.7 | Free
08-00230-40042 |  |  | 24 |  |  |  |  | 70 | 10400 | 25.51 | 26.65 | 27.9 | 29.28 | Free
08-00230-40043 |  |  | 32 |  |  |  |  | 70 | 10400 | 33.86 | 35.37 | 37.03 | Free | Free
08-00230-40044 |  |  | 48 |  |  |  |  | 100 | 16600 | 50.54 | 52.81 | Free | Free | Free
08-00230-40051 |  | R0.3 | 16 |  |  |  |  | 60 | 10400 | 17.16 | 17.92 | 18.76 | 19.68 | Free
08-00230-40052 |  |  | 24 |  |  |  |  | 70 | 10400 | 25.51 | 26.64 | 27.89 | 29.26 | Free
08-00230-40053 |  |  | 32 |  |  |  |  | 70 | 10400 | 33.85 | 35.36 | 37.02 | Free | Free
08-00230-40054 |  |  | 48 |  |  |  |  | 100 | 16600 | 50.54 | 52.8 | Free | Free | Free
08-00230-40061 |  | R0.5 | 16 |  |  |  |  | 60 | 10400 | 17.16 | 17.91 | 18.73 | 19.64 | Free
08-00230-40062 |  |  | 24 |  |  |  |  | 70 | 10400 | 25.5 | 26.62 | 27.86 | 29.22 | Free
08-00230-40063 |  |  | 32 |  |  |  |  | 70 | 10400 | 33.84 | 35.34 | 36.99 | Free | Free
08-00230-40064 |  |  | 48 |  |  |  |  | 100 | 16600 | 50.53 | 52.78 | Free | Free | Free
08-00230-40071 |  | R1 | 16 |  |  |  |  | 60 | 10400 | 17.13 | 17.86 | 18.66 | 19.54 | Free
08-00230-40072 |  |  | 24 |  |  |  |  | 70 | 10400 | 25.48 | 26.58 | 27.79 | 29.12 | Free
08-00230-40073 |  |  | 32 |  |  |  |  | 70 | 10400 | 33.82 | 35.3 | 36.92 | Free | Free
08-00230-40074 |  |  | 48 |  |  |  |  | 100 | 16600 | 50.51 | 52.73 | Free | Free | Free
08-00230-50031 | 5 | R0.1 | 20 | 4 | 4.75 | 12° | 6 | 70 | 13000 | 21.35 | 22.3 | Free | Free | Free
08-00230-50032 |  |  | 40 |  |  |  |  | 90 | 16600 | 42.2 | Free | Free | Free | Free
08-00230-50041 |  | R0.2 | 20 |  |  |  |  | 70 | 13000 | 21.34 | 22.29 | Free | Free | Free
08-00230-50042 |  |  | 40 |  |  |  |  | 90 | 16600 | 42.2 | Free | Free | Free | Free
08-00230-50051 |  | R0.3 | 20 |  |  |  |  | 70 | 13000 | 21.34 | 22.28 | Free | Free | Free
08-00230-50052 |  |  | 40 |  |  |  |  | 90 | 16600 | 42.19 | Free | Free | Free | Free
08-00230-50061 |  | R0.5 | 20 |  |  |  |  | 70 | 13000 | 21.33 | 22.27 | Free | Free | Free
08-00230-50062 |  |  | 40 |  |  |  |  | 90 | 16600 | 42.19 | Free | Free | Free | Free
08-00230-50071 |  | R1 | 20 |  |  |  |  | 70 | 13000 | 21.31 | 22.22 | Free | Free | Free
08-00230-50072 |  |  | 40 |  |  |  |  | 90 | 16600 | 42.16 | Free | Free | Free | Free
08-00230-60031 | 6 | R0.1 | 24 | 5 | 5.7 | − | 6 | 90 | 13000 | Free | Free | Free | Free | Free
08-00230-60032 |  |  | 48 |  |  |  |  | 110 | 20600 | Free | Free | Free | Free | Free
08-00230-60041 |  | R0.2 | 24 |  |  |  |  | 90 | 13000 | Free | Free | Free | Free | Free
08-00230-60042 |  |  | 48 |  |  |  |  | 110 | 20600 | Free | Free | Free | Free | Free
08-00230-60051 |  | R0.3 | 24 |  |  |  |  | 90 | 13000 | Free | Free | Free | Free | Free
08-00230-60052 |  |  | 48 |  |  |  |  | 110 | 20600 | Free | Free | Free | Free | Free
08-00230-60061 |  | R0.5 | 24 |  |  |  |  | 90 | 13000 | Free | Free | Free | Free | Free
08-00230-60062 |  |  | 48 |  |  |  |  | 110 | 20600 | Free | Free | Free | Free | Free
08-00230-60071 |  | R1 | 24 |  |  |  |  | 90 | 13000 | Free | Free | Free | Free | Free
08-00230-60072 |  |  | 48 |  |  |  |  | 110 | 20600 | Free | Free | Free | Free | Free
オーダー方法 | MHR430R 外径（D）×コーナ半径（R）×首下長（ℓ1）を指示してください。 |  |  |  |  | ※(γ)は参考値です。
| When you order, indicate MHR430R (D)×(R)×(ℓ1). |  |  |  |  | ※(γ) is reference value.