## Sheet1
MIR200
無限コーティング インナーRカッタ
MUGEN COATING 2-Flute Inner Radius Cutter
●NC、MC対応。R面取りが簡単に加工できます。
●無限コーティングを採用し飛躍的に耐久性を向上。
●It is suitable for both processing NC and MC and can be cut at the corner radius easily.
●Tool life is exceptionally extended as MUGEN COATING provides additional wear resistance.
単位 ［寸法 ： mm / 価格 ： 円］ Unit [Size : mm / Retail Price : JPY]
コードNo. Code No. | (R) R Radius | (D)先端径 Dia. | (d1)外径 Outer Dia. | (ℓ1)外径長さ Outer Dia. Length | (γ)首角 Neck Taper Angle | 形状 Type | (d)シャンク径 Shank Dia. | (L)全長 Overall Length | 標準価格 Retail Price
08-00900-00100 | R0.1 | 0.5 | 0.8 | 3 | 12° | A | 4 | 45 | 13200
08-00900-00150 | R0.15 | 0.5 | 0.9 | 3 | 12° | A | 4 | 45 | 13200
08-00900-00200 | R0.2 | 0.5 | 1 | 3 | 12° | A | 4 | 45 | 13200
08-00900-00250 | R0.25 | 0.5 | 1.1 | 3 | 12° | A | 4 | 45 | 13200
08-00900-00300 | R0.3 | 0.5 | 1.2 | 3 | 12° | A | 4 | 45 | 10800
08-00900-00350 | R0.35 | 0.5 | 1.3 | 3 | 12° | A | 4 | 45 | 10800
08-00900-00400 | R0.4 | 0.5 | 1.4 | 3 | 12° | A | 4 | 45 | 10800
08-00900-00450 | R0.45 | 0.5 | 1.5 | 3 | 12° | A | 4 | 45 | 10800
08-00900-00500 | R0.5 | 0.5 | 1.6 | 5 | 12° | A | 4 | 45 | 10800
08-00900-00550 | R0.55 | 0.5 | 1.7 | 5 | 12° | A | 4 | 45 | 10800
08-00900-00600 | R0.6 | 0.5 | 1.8 | 5 | 12° | A | 4 | 45 | 8100
08-00900-00650 | R0.65 | 0.5 | 1.9 | 5 | 12° | A | 4 | 45 | 8100
08-00900-00700 | R0.7 | 0.5 | 2 | 5 | 12° | A | 4 | 45 | 8100
08-00900-00750 | R0.75 | 0.5 | 2.1 | 5 | 12° | A | 4 | 45 | 8100
08-00900-00800 | R0.8 | 0.8 | 2.5 | 5 | 12° | A | 4 | 45 | 8100
08-00900-00850 | R0.85 | 0.8 | 2.6 | 5 | 12° | A | 4 | 45 | 8100
08-00900-00900 | R0.9 | 0.8 | 2.7 | 5 | 12° | A | 4 | 45 | 8100
08-00900-00950 | R0.95 | 0.8 | 2.8 | 5 | 12° | A | 4 | 45 | 8100
08-00900-01000 | R1 | 0.8 | 2.9 | 8 | 12° | A | 4 | 45 | 9300
08-00900-01250 | R1.25 | 0.8 | 3.4 | 8 | 12° | A | 4 | 45 | 9300
08-00900-01500 | R1.5 | 1.5 | 4.6 | 8 | − | B | 4 | 45 | 9300
08-00900-01750 | R1.75 | 1.5 | 5.1 | 8 | − | B | 4 | 45 | 9300
08-00900-02000 | R2 | 1.5 | 5.6 | 10 | − | B | 4 | 45 | 9300
08-00900-02500 | R2.5 | 1.5 | 6.6 | 10 | − | B | 6 | 45 | 11800
08-00900-03000 | R3 | 1.5 | 7.6 | 12 | 45° | A | 8 | 55 | 12000
08-00900-03500 | R3.5 | 2 | 9.1 | 12 | 45° | A | 10 | 55 | 15100
08-00900-04000 | R4 | 2 | 10.1 | 12 | − | B | 10 | 55 | 13100
08-00900-04500 | R4.5 | 2 | 11.1 | 15 | 45° | A | 12 | 65 | 16100
08-00900-05000 | R5 | 2 | 12.1 | 15 | − | B | 12 | 65 | 14800
オーダー方法 | MIR200 R寸法（R）を指示してください。 |  |  | ※(γ)は参考値です。
| When you order, indicate MIR200 (R). |  |  | ※(γ) is reference value.