## Sheet1
MSX440
無限コーティング パワーエンドミル
MUGEN COATING 4-Flute POWER End Mill
●不等リードの採用により、ステンレス鋼・難削材の荒取り加工に最適。
●荒取り加工の時間短縮に貢献。
●▲の規格は在庫が無くなり次第、販売終了となります。
●It is very suitable for roughing and semi-finishing on stainless steels and tough materials by unequal flute design.
●High performance for reducing roughing time.
●▲ : The sizes will no longer be capable being sold after the stock runs out.
★再研磨可能（シャンク長15ｍｍ以上のもの。詳細はお問い合わせください。）
▲ 生産終了品 Discontinued Products | [8 empty] | 単位 ［寸法 ： mm / 価格 ： 円］ Unit [Size : mm / Retail Price : JPY]
コードNo. Code No. |  |  | (D)外径 Dia. | (ℓ)刃長 Length of Cut | (R)コーナ半径 Corner Radius | (γ)首角 Neck Taper Angle | (d)シャンク径 Shank Dia. | (L)全長 Overall Length | 標準価格 Retail Price
★ |  | 08-00144-00300 | 3 | 8 | R0.2 | 12° | 6 | 55 | 6200
★ |  | 08-00144-00400 | 4 | 11 | R0.2 | 12° | 6 | 55 | 6500
★ |  | 08-00144-00500 | 5 | 13 | R0.2 | 12° | 6 | 55 | 7100
★ |  | 08-00144-00600 | 6 | 13 | R0.3 | − | 6 | 55 | 7200
★ |  | 08-00144-00700 | 7 | 19 | R0.3 | 12° | 8 | 60 | 10400
★ |  | 08-00144-00800 | 8 | 19 | R0.3 | − | 8 | 60 | 10400
★ |  | 08-00144-00900 | 9 | 22 | R0.3 | 12° | 10 | 70 | 12100
★ |  | 08-00144-01000 | 10 | 22 | R0.3 | − | 10 | 70 | 12100
★ |  | 08-00144-01100 | 11 | 26 | R0.3 | 12° | 12 | 80 | 19800
★ |  | 08-00144-01200 | 12 | 26 | R0.3 | − | 12 | 80 | 17900
| ▲ | 08-00144-01300 | 13 | 26 | R0.7 | 12° | 16 | 90 | 35700
| ▲ | 08-00144-01400 | 14 | 26 | R0.7 | 12° | 16 | 90 | 35700
| ▲ | 08-00144-01500 | 15 | 32 | R1 | 12° | 16 | 90 | 35700
| ▲ | 08-00144-01600 | 16 | 32 | R1 | − | 16 | 90 | 35700
| ▲ | 08-00144-01800 | 18 | 32 | R1 | 12° | 20 | 105 | 59900
| ▲ | 08-00144-02000 | 20 | 38 | R1 | − | 20 | 105 | 58700
| オーダー方法 |  | MSX440 外径（D）を指示してください。 |  |  | ※(γ)は参考値です。
|  |  | When you order, indicate MSX440 (D). |  |  | ※(γ) is reference value.